## Sheet1
Bill of Materials
Item # | *Designator | *Qty | Manufacturer | *Mfg Part # | Description / Value | *Package/Footprint | Type | Your Instructions / Notes
1 | R1, R2, R3 | 3 | YAGEO | RC0805FR-0710KL | RES 10K OHM 1/8W 1% 0805 SMD | 0805 | SMD
2 | R4 | 1 | YAGEO | RC0805JR-0747KL | RES 47K OHM 1/8W 5% 0805 SMD | 0805 | SMD
3 | R5, R6 | 2 | Viking Tech | SWR05JTFV1000 | RES 100 OHM 1/4W 5% 0805 SMD | 0805 | SMD
4 | C1, C2 | 2 | Murata | GRM21BR71H104KA01L | CAP CER 100nF 50V X7R 0805 | 0805 | SMD
5 | C3, C4 | 2 | Murata | GRM21BR61C106KE15L | CAP CER 10uF 16V X5R 0805 | 0805 | SMD
6 | D1 | 1 | Diodes Incorporated | B230A-13-F | 30V 500mV@2A 2A Schottky Diodes | SMA(DO-214AC) | SMD
7 | HC4066 | 1 | Texas Instruments | SN74HC4066DR | 30Ω 4 SPST(SPST)-Normal Open Analog Switches | SOIC-14 | SMD
8 | U1 | 1 | onsemi | NCV8664ST50T3G | LDO 5 V 150 mA | SOT-223-3 | SMD
9 | FFC/FPC connector | 2 | JUSHUO | AFC01-S32FCA-00 | 32 PIN pitch 0.5 mm right angle | SMD,P=0.5mm | SMD